## Sheet1
桂林洋校区集体备课间（教2104）改造项目工程量清单
序号 | 项 目 内 容 | 参考品牌 | 规格型号 | 单位 | 数量 | 单价 | 合计 | 主材施工方式
一 | 茶水区及文化墙
1 | 实木格栅背景墙 | 艺企居 | 6000*2400 | ㎡ | 14.4 |  |  | 1、采用E0级多层夹板和木方打底。 2、采用150mm*20mm的实木格栅饰面。
3 | 定制茶水吧台及书柜 | 皇冠 | 3000*3200+3900*900 | ㎡ | 13.11 |  |  | 1、用皇冠E1级1.8厘多层实木夹板。 2 、封边采用同色PVC机械封边。 3、造型如效果图。 4、下部分多层夹板柜门。 5、柜体上部分柜门用铝合金玻璃柜门。
4 | 文化墙 | PVC亮光+UV字 | 文化墙尺寸3500*1500 | 项 | 1 |  |  | PVC亮光+UV字
5 | 304不锈钢盆 |  | 500*450 | 套 | 1 |  |  | 304手工盆
6 | 大理石台面 | 雅士白 | 6.5 | M | 6.5
7 | 小计
二 | 办公桌椅
1 | 定制4人位办公桌（不含柜椅 ） | 洪力 | 2400*1200 | 套 | 3 |  |  | 1、板面：E1级环保防火板，甲醛释放量≤9mg/100g。 3、框架：45款烤漆铝材。 3、 普通玻璃。
2 | 定制6人位办公桌（不含柜椅 ） | 洪力 | 3600*1200 | 套 | 4 |  |  | 1、板面：E1级环保防火板，甲醛释放量≤9mg/100g。 2、框架：45款烤漆铝材。 3、 普通玻璃。
3 | 配套活动柜 | 洪力 |  | 个 | 36 |  |  | 1、板面：E1级环保防火板，甲醛释放量≤9mg/100g。 2、封边：同色PVC机械。
4 | 带轮靠背椅 | 优企 |  | 张 | 36 |  |  | 1、坐垫海绵：采用PU成型发泡海绵，软硬适中，回弹性能好，不变形，根据人体工学原理设计，坐感舒适； 2、面料：采用优质布绒，阻燃、防污、耐磨性强； 3、脚架：采用优质钢管脚架，表面经静电喷涂处理
5 | 小计
三 | 办公室强弱电铺装
1 | 明装配电箱 | 正泰 | 12位明装 | 套 | 1 |  |  | 1、钢制20位配电箱 2、配三匹60A断路器1个，两匹32A断路器3个.两匹16A断路器2个，两匹10A断路器1个。
2 | 多股铜芯线 | 威特 | BVR6 | 扎 | 6 |  |  | 1、用做从配电箱外接主线的零线、火线及地线。 2、共分3组。
3 | 多股铜芯线 | 威特 | BVR2.5 | 扎 | 3 |  |  | 1、用于从主线接到办公桌插座的零线、火线及地线。
4 | PVC10线槽 | 联塑 | 10线槽 | M | 24 |  |  | 1、强电与弱电分开 2、分三组
5 | PVC8线槽 | 联塑 | 6线槽 | M | 30 |  |  | 1、强电与弱电分开 2、独立一组接茶水区。
6 | 地线槽 | 贝博特 | 12号 | M | 30 |  |  | 1、强电与弱电分开
7 | LED扣板灯 | 雷士 | 600*600 | 个 | 8
8 | 强电铺装人工 |  |  | 工日 | 10
9 | 6类网线 | 海康威视 |  | M | 500
10 | 千兆交换机 | TP-LINK | TL-SG2024D | 台 | 2
11 | 交换机机柜 | 萤石海康 | 600*450*500 | 台 | 1
12 | 弱电铺装人工 |  |  | 工日 | 6
13 | 强电弱电安装辅料 |  |  | 项 | 1 |  |  | 电工胶布，六类非屏蔽水晶头，膨胀螺丝，胶粒，螺丝，玻璃胶。
14 | 小计
四 | 其他
1 | 原有课座椅和讲台搬迁 |  |  | 工天 | 4 |  |  | 整理并挪移
2 | 墙面涂料 | 立邦 |  | ㎡ | 70 |  |  | 立邦净味120。
3 | 轻钢龙骨铝扣板吊顶 | 欧巴克 | 9.7*8 | ㎡ | 77.6 |  |  | 600*600，0.8mm厚。
4 | 铝合金边条 |  |  | m | 36 |  |  | 加厚大风边
5 | 完工保洁 |  |  | 工天 | 4
6 | 地面、铝合金窗及大门保护 | 薄膜保护 |  | ㎡ | 112
7 | 材料进场运输费及卸货搬楼费 |  |  | 项 | 1 |  |  | 运费2车次+上下车搬运
8 | 小计
五 | 一至四项合计
六 | 税金1%
七 | 合计（元）