## 招-表3 单位工程招标控制价汇总表
（招-表3）
单位工程招标控制价报价表
工程名称：海南省经济技术学校府城校区办公场所门窗及一楼步梯维修改造项目 |  |  | 第 1 页 共 1 页
序号 | 汇总内容 | 金额(元) |  | 其中：暂估价(元)
一 | 分部分项工程费
1.1 | 一、4号楼
1.2 | 二、5号楼
1.3 | 三、8号楼
1.4 | 四、食堂
1.5 | 五、球场灯拆装
1.6 | 六、现场垃圾清理
二 | 措施项目费
1 | 施工单价措施项目费
2 | 施工总价措施项目费
2.1 | 其中：安全文明施工费
2.2 | 其中：雨季施工增加费
2.3 | 其中：夜间施工增加费
三 | 其他项目费 |  |  | －
3.1 | 其中：暂列金额 |  |  | －
3.2 | 其中：暂估价 |  |  | －
3.3 | 其中：计日工 |  |  | －
3.4 | 其中：总承包服务费 |  |  | －
四 | 规费 |  |  | －
4 | 其中：垃圾处置费 |  |  | －
5 | 其中：社保费 |  |  | －
五 | 税金 |  |  | －
招标控制价合计=一+二+三+四+五

## 招-表4 分部分项工程和单价措施项目清单与计价表
（招-表4）
分部分项工程和单价措施项目清单与计价表
工程名称：海南省经济技术学校府城校区办公场所门窗及一楼步梯维修改造项目 |  |  |  | 标段：海南省经济技术学校府城校区办公场所门窗及一楼步梯维修改造项目 |  |  |  | 第 1 页 共 4 页
序号 | 项目编码 | 项目名称 | 项目特征描述 |  | 计量单位 | 工程量 | 金额（元）
[7 empty] | 综合单价 |  | 合价 | 其中：暂估价
整个项目
一、4号楼
1.台阶改造
1 | 011605001001 | 台阶面层瓷砖拆除 | 1.台阶面层瓷砖拆除 |  | m2 | 24.7
2 | 011107002001 | 防滑瓷砖铺贴 台阶面 | 1.水泥砂浆找平 2.瓷砖胶粘结 3.铺贴防滑瓷砖（颜色风格业主自选） |  | m2 | 24.7
二、5号楼
1.台阶改造
3 | 011605001002 | 台阶面层瓷砖拆除 | 1.台阶面层瓷砖拆除 |  | m2 | 15.84
4 | 011107002002 | 防滑瓷砖铺贴 台阶面 | 1.水泥砂浆找平 2.瓷砖胶粘结 3.铺贴防滑瓷砖（颜色风格业主自选） |  | m2 | 15.84
2.更换门窗及防盗网
5 | 011610002001 | 金属防盗网拆除 | 1.金属防盗网拆除 |  | m2 | 35.25
6 | 011610002002 | 铝合金窗拆除 | 1.铝合金窗拆除 |  | 樘 | 12
7 | 011610002003 | 钢质门拆除 | 1.钢质门拆除 |  | 樘 | 5
8 | 010807005001 | 304不锈钢防盗网 | 1.304不锈钢防盗网 安装 |  | m2 | 35.25
9 | 010807001001 | 铝合金平开窗 | 1.铝合金窗安装 平开 |  | m2 | 35.25
10 | 010801002001 | 菠萝格实木门带套 | 1.成品菠萝格实木套装安装 单扇门2100*900 2.包含合页五金、门锁等所有内容 |  | 樘 | 5
3.5间办公室内墙面、天棚面粉刷涂料
11 | 011407001001 | 墙面喷刷涂料 | 1.墙面基层清理 2.内墙面喷刷涂料（满刮腻子二遍，刷涂料二遍） |  | m2 | 382.98
12 | 011407002001 | 天棚喷刷涂料 | 1.天棚面基层清理 2.天棚面喷刷涂料（满刮腻子二遍，刷涂料二 |  | m2 | 178.2
本页小计
（招-表4）
分部分项工程和单价措施项目清单与计价表
工程名称：海南省经济技术学校府城校区办公场所门窗及一楼步梯维修改造项目 |  |  |  | 标段：海南省经济技术学校府城校区办公场所门窗及一楼步梯维修改造项目 |  |  |  | 第 2 页 共 4 页
序号 | 项目编码 | 项目名称 | 项目特征描述 |  | 计量单位 | 工程量 | 金额（元）
[7 empty] | 综合单价 |  | 合价 | 其中：暂估价
遍）
13 | 琼011701011001 | 墙、柱面 活动脚手架 | 1.墙、柱面 活动脚手架 |  | m2 | 427.68
14 | 琼011701011002 | 天棚 活动脚手架 | 1.天棚 活动脚手架 |  | m2 | 161.68
4.1楼外墙（正背面）刷涂料
15 | 011407001002 | 墙面喷刷涂料 | 1.墙面基层清理 2.外墙面喷刷涂料（满刮腻子二遍，刷涂料一底二面） |  | m2 | 105.06
16 | 琼011701011003 | 墙、柱面 活动脚手架 | 1.墙、柱面 活动脚手架 |  | m2 | 142.56
5.1楼走廊（正背面）顶棚刷涂料
17 | 011407002002 | 天棚喷刷涂料 | 1.天棚面基层清理 2.天棚面喷刷涂料（满刮腻子二遍，刷涂料二遍） |  | m2 | 49.68
18 | 琼011701011004 | 天棚 活动脚手架 | 1.天棚 活动脚手架 |  | m2 | 41.4
三、8号楼
1.更换门窗及防盗网
19 | 011610002004 | 金属防盗网拆除 | 1.金属防盗网拆除 |  | m2 | 15.84
20 | 011610002005 | 铝合金窗拆除 | 1.铝合金窗拆除 |  | 樘 | 2
21 | 011610002006 | 钢质门拆除 | 1.钢质门拆除 |  | 樘 | 2
22 | 010807005002 | 304不锈钢防盗网 | 1.304不锈钢防盗网 安装 |  | m2 | 15.84
23 | 010807001002 | 铝合金平开窗 | 1.铝合金窗安装 平开 |  | m2 | 15.84
24 | 010801002002 | 菠萝格实木门带套 | 1.成品菠萝格实木套装安装 单扇门2100*1250 2.包含合页五金、门锁等所有内容 |  | 樘 | 2
2.台阶改造
25 | 011605001003 | 台阶面层瓷砖拆除 | 1.台阶面层瓷砖拆除 |  | m2 | 11.09
26 | 011107002003 | 防滑瓷砖铺贴 台阶面 | 1.水泥砂浆找平 2.瓷砖胶粘结 3.铺贴防滑瓷砖（颜色 |  | m2 | 11.09
本页小计
（招-表4）
分部分项工程和单价措施项目清单与计价表
工程名称：海南省经济技术学校府城校区办公场所门窗及一楼步梯维修改造项目 |  |  |  | 标段：海南省经济技术学校府城校区办公场所门窗及一楼步梯维修改造项目 |  |  |  | 第 3 页 共 4 页
序号 | 项目编码 | 项目名称 | 项目特征描述 |  | 计量单位 | 工程量 | 金额（元）
[7 empty] | 综合单价 |  | 合价 | 其中：暂估价
风格业主自选）
3.1楼外墙（正面）刷涂料
27 | 011407001003 | 墙面喷刷涂料 | 1.墙面基层清理 2.外墙面喷刷涂料（满刮腻子二遍，刷涂料一底二面） |  | m2 | 47.4
28 | 琼011701011005 | 墙、柱面 活动脚手架 | 1.墙、柱面 活动脚手架 |  | m2 | 73.44
4.1楼走廊（正面）顶棚刷涂料
29 | 011407002003 | 天棚喷刷涂料 | 1.天棚面基层清理 2.天棚面喷刷涂料（满刮腻子二遍，刷涂料二遍） |  | m2 | 30.6
30 | 琼011701011006 | 天棚 活动脚手架 | 1.天棚 活动脚手架 |  | m2 | 30.6
四、食堂
1.树池拆除
31 | 011601001001 | 树池拆除 | 1.砖砌树池拆除 |  | m3 | 0.57
2.台阶砌筑
32 | 010403008001 | 砖砌台阶 | 1.砖砌台阶 |  | m3 | 7.25
3.台阶面铺贴
33 | 011107002004 | 防滑瓷砖铺贴 台阶面 | 1.水泥砂浆找平 2.瓷砖胶粘结 3.铺贴防滑瓷砖（颜色风格业主自选） |  | m2 | 31.5
五、球场灯拆装
34 | 041001010001 | 拆除球场灯 | 1.拆除球场灯 2.含安全防护措施 |  | 根 | 5
35 | 040805003001 | 球场照明灯 | 1.名称:球场照明灯 2.灯杆材质、高度:10m灯杆 3.光源数量:4个LED光源（200W*4） 4.附件配置:灯架、变压器等 5.接地满足行业规范及使用要求 |  | 套 | 4
本页小计
（招-表4）
分部分项工程和单价措施项目清单与计价表
工程名称：海南省经济技术学校府城校区办公场所门窗及一楼步梯维修改造项目 |  |  |  | 标段：海南省经济技术学校府城校区办公场所门窗及一楼步梯维修改造项目 |  |  |  | 第 4 页 共 4 页
序号 | 项目编码 | 项目名称 | 项目特征描述 |  | 计量单位 | 工程量 | 金额（元）
[7 empty] | 综合单价 |  | 合价 | 其中：暂估价
36 | 030404017001 | 原配电箱增加漏电保护空开（增加球场灯2回路） | 1.原配电箱增加漏电保护空开（增加球场灯2回路） |  | 台 | 1
37 | 030413002001 | 开挖（切缝）并恢复混凝土道路 | 1.开挖（切缝）混凝土道路 2.恢复混凝土道路 3.宽度满足使用要求 |  | m | 105
38 | 030411001001 | 阻燃塑料管 | 1.刚性阻燃管敷设 埋地敷设 外径32mm |  | m | 137.9
39 | 030408001001 | 电力电缆 | 1.名称:电力电缆 2.型号:YJV-3*6 3.材质:铜质 4.敷设方式、部位:穿管敷设 |  | m | 145.9
六、现场垃圾清理
40 | 01B001 | 垃圾搬运装车清理 | 1.垃圾搬运装车清理 |  | 车 | 4
措施项目
本页小计
合 计

## 招-表6 总价措施项目清单与计价表
（招-表6）
总价措施项目清单与计价表
工程名称：海南省经济技术学校府城校区办公场所门窗及一楼步梯维修改造项目 |  |  |  | 标段：海南省经济技术学校府城校区办公场所门窗及一楼步梯维修改造项目 |  |  |  | 第 1 页 共 1 页
序号 | 项目编码 | 项目名称 | 计算基础 |  | 费率 (%) | 金额 （元） | 调整费率 (%) |  | 调整后金额 (元) | 备注
1 | 1.1 | 安全文明施工费基本部分
2 | 1.1.1 | 综合价3000万元以内(含本数) | 综合价含主设(3千万元以内部分) |  | 6.57
3 | 1.1.2 | 综合价3000万元-1亿元以内(含本数) | 综合价含主设(3千万元~1亿元以内部分) |  | 5.12
4 | 1.1.3 | 综合价1亿元以上 | 综合价含主设(1亿元以上部分) |  | 3.42
5 | 1.2 | 安全文明施工费(浮动奖励部分) | 安全防护、文明施工基本费 |  | 20
6 | 1.3 | 夜间施工增加费 | 分部分项合计+单价措施项目合计-人材机价差 |  | 0.14
7 | 1.4 | 雨季施工增加费 | 分部分项合计+单价措施项目合计-人材机价差 |  | 0.61
合 计
编制人（造价人员）： 复核人（造价工程师）：
注：1.“项目名称”可根据海南省现行的计价定额设置。 2.按施工方案计算的措施费，若无“计算基础”和“费率”的数值，也可只填“金额”数值，但应在备注栏说明施工方案出处或计算方法。

## 招-表7 其他项目清单与计价汇总表
（招-表7）
其他项目清单与计价汇总表
工程名称：海南省经济技术学校府城校区办公场所门窗及一楼步梯维修改造项目 |  |  | 标段：海南省经济技术学校府城校区办公场所门窗及一楼步梯维修改造项目 |  | 第 1 页 共 1 页
序号 | 项目名称 | 金额（元） |  | 结算金额（元） |  | 备注
1 | 暂列金额
2 | 暂估价
2.1 | 材料暂估价
2.2 | 专业工程暂估价
3 | 计日工
4 | 总承包服务费
合 计 |  | 0 |  |  |  | —

## 招-表8 规费、税金项目计价表
（招-表8）
规费、税金项目计价表
工程名称：海南省经济技术学校府城校区办公场所门窗及一楼步梯维修改造项目 |  |  | 标段：海南省经济技术学校府城校区办公场所门窗及一楼步梯维修改造项目 |  | 第 1 页 共 1 页
序号 | 项目名称 | 计算基础 |  | 计算基数 |  | 计算费率(%) | 金额（元）
1 | 规费 | 其中：垃圾处置费+其中：社保费 |  | D1 + D2
1.1 | 其中：垃圾处置费
1.2 | 其中：社保费 | (分部分项定额人工费+单价措施定额人工费+分部分项定额机上人工费+单价措施定额机上人工费)*0.7 |  | (FBFX_DERGF+DJCS_DERGF+FBFX_DEJSRGF+DJCS_DEJSRGF)*0.7 |  | 23.5
2 | 税金 | 分部分项工程费+措施项目费+其他项目费+规费 |  | A+B+C+D |  | 9
合计
编制人（造价人员）： |  |  | 复核人（造价工程师）：
注：“项目名称”可根据海南省现行的计价定额设置。