## 1
海南省经济技术学校-学生宿舍楼夜间报警管理系统报价表
序号 | 名称 | 品牌 | 型号 | 技术参数 | 单位 | 数量 | 单价(元) | 合价(元) | 备注
一 | 桂林洋校区(前端设备)
1 | 智能警戒网络摄像机 |  |  | 采用深度学习硬件及算法，支持越界侦测，区域入侵侦测，进入区域侦测和离开区域侦测，支持联动声音报警 定焦智能筒型网络摄像机，最高分辨率可达1920 × 1080 @25 fps，在该分辨率下可输出实时图像 支持背光补偿，强光抑制，3D数字降噪，120 dB宽动态，适应不同视频环境 支持ROI感兴趣区域增强编码，支持Smart265/264编码，可根据场景情况自适应调整码率分配，有效节省存储成本 支持萤石平台，海康互联接入 1个内置麦克风，1个内置扬声器，支持双向语音对讲 智能补光，支持白光/红外双补光，红外最远可达50 m，白光最远可达30 m 符合IP66防尘防水设计，可靠性高 传感器类型：1/2.7" Progressive Scan CMOS 最低照度：彩色：0.002 Lux @（F1.2，AGC ON），0 Lux with IR 宽动态：120 dB 焦距&视场角：4 mm，水平视场角：85.9°，垂直视场角：46.7°，对角视场角：100.4° 6 mm，水平视场角：53.9°，垂直视场角：28.8°，对角视场角：62.8° 8 mm，水平视场角：40.9°，垂直视场角：22.5°，对角视场角：47.4° 12 mm，水平视场角：25.4°，垂直视场角：14.4°，对角视场角：29.1° 补光灯类型：智能补光，可切换白光灯、红外灯 补光距离：红外光最远可达50 m，白光最远可达30 m 防补光过曝：支持 红外波长范围：850 nm 最大图像尺寸：1920 × 1080 视频压缩标准：主码流：H.265/H.264 子码流：H.265/H.264/MJPEG 第三码流：H.265/H.264 网络：1个RJ45 10 M/100 M自适应以太网口 音频：1个内置麦克风，1个内置扬声器 产品尺寸：186.6 × 92.7 × 87.6 mm 包装尺寸：235 × 120 × 125 mm 设备重量：555 g 带包装重量：775 g 存储温湿度：-30 ℃~60 ℃，湿度小于95%（无凝结） 启动及工作温湿度：-30 ℃~60 ℃，湿度小于95%（无凝结） 恢复出厂设置：支持客户端或浏览器恢复 电流及功耗：DC：12 V，0.84 A，最大功耗：10 W PoE：802.3af，36 V~57 V，0.32 A~0.20 A，最大功耗：11.5 W 供电方式：DC：12 V ± 25%，支持防反接保护 PoE：802.3af，Class 3 电源接口类型：Ø5.5 mm圆口 防护：IP66 | 台 | 24
2 | 摄像机支架 |  |  | 壁装支架 外观 白 适用范围 适合枪型、筒型、一体型摄像机壁装 材料 铝合金 调整角度 水平：360°，垂直：-45°~45° 尺寸 70×97.1×173.4mm 重量 201g | 个 | 24
3 | 网络音柱 |  |  | 一体化壁挂式设计，网络音频解码、高性能D类功放及5.25寸全频喇叭三合一; 采用高速工业级双核芯片，内置NOR Flash+EMMC双存储，支持系统双备份，系统稳定可靠; 支持安全启动、用户登录锁定机制及密码复杂度提示，支持安全审计日志事后可追溯，提升系统网络安全; 支持通过IP网络（局域网/公网），远程平台批量统一管理+本地WEB单机灵活配置，同时支持本地音频采集（蓝牙/3.5 mm音频输入）播放，适配各类场景应用; 支持实时和定时任务、隔天续播，支持60个定时任务，内置1GB存储空间最多支持1000个wav、mp3音频素材库管理; 支持定阻输出，可外接副音箱提升声场覆盖面积，节省安装布线成本; 支持NTP自动校时，系统时间与服务器自动同步，确保多设备播放同步和定时任务准时执行; 支持TTS语音合成和文本广播，自然流畅的标准男女双声可选; 支持ISUP、萤石、ISAPI协议，灵活接入平台; 支持广播混音、优先级灵活配置; 支持监听与对讲; 麦克风类型：MEMS 阵列数量：2 频率响应：100 Hz~20 kHz 灵敏度：-42 dBV/Pa 采样率：48 kHz 量化位数：16 bit 额定功率：10 W 扬声器单元：全频5.25′′ × 1 灵敏度（1 m，1 W）：90 dB 最大声压级（1 m）：98 dBSPL 频率响应：100 Hz~20 kHz 信噪比：83 dB 音频算法：AEC、AGC、ANS、DRC 音频编码及码率：G.711ulaw（64 Kbps）/G.711alaw（64 Kbps）/MP3（128 Kbps） 网络协议：IPv4, HTTP, HTTPS , SIP, SSL/TLS , DNS, NTP, TCP, UDP, IGMP, ICMP, DHCP, ARP, SSH 接口协议（API）：ISAPI, ISUP, SIP 通信方式：支持有线网络通信 -G型号：支持4G 网口：1个RJ45 10 M/100 M 自适应以太网口 音频输入：3.5 mm音频接口 × 1 定压输入 × 1，COM 100 V 音频输出：定阻输出 × 1，凤凰端子，COM 8 Ω 指示灯：绿灯常亮：设备正常 绿灯闪烁：设备对讲 红灯常亮：设备启动或断网 红灯闪烁：设备升级 复位：支持 音量旋钮：支持 电源：DC：24 V/1 A 材质：木制 颜色：黑色 产品尺寸：181 mm × 158 mm × 280 mm 包装尺寸：355 mm × 265 mm × 240 mm 裸机重量：≈0.4 kg 带包装重量：≈0.5 kg 工作温度：-10 ℃~50 ℃ 工作湿度：小于90%（无凝结） | 台 | 12
4 | 千兆光纤收发器 |  |  | 外壳材质： 铁壳 产品描述： 8端口PoE特性的8+1端口桌面型光纤收发器 端口描述： 8个10/100/1000M双绞线RJ45端口+1个1.25G千兆单模单纤SC光口 传输介质： 超5类双绞线及六类双绞线 背板带宽： 20Gbps 转发方式： 存储转发 MAC地址列表：1K IEEE 802.3i IEEE 802.3u IEEE 802.x Flow Control IEEE 802.laf 网络协议： DTE Power via MDl PoE端口： 1-8口支持1EEE802.3af/AT协议(15.4W-30W) PoE标准： EEE8023af(端口输出功率154W PoE类型： 未端跨接法可（选订中间跨接法 PoE端口特性： 端▣输出功率15.4W1EEE802.3af PoE传电线芯： 1/2+、3/6-对线（可选定4/5+、7/8-线对】 PoE总功率： 整机功率120W(IEEE802.af/AT 环境规范： 工作温度：-20°~75°C,存放温度：-40°~85℃，工作温度：5%~95% 电磁辐射： FCC Class A.CE 电源供应： 外置电源适配器（输入AC100-240V50/60HZ:输出48V2.3A) LEDs指示灯： PoE工作状态 物理规格： 26MM*100MM*200MM | 台 | 6
5 | 千兆光纤收发器 |  |  | 产品名称 干兆单模单纤收发器 电源输出 5V2A 产品型号 RS-301S-W12-20 传输速率 10/100/1000自适应 20KM 传输距离 产品重量 0.33kg 光纤接▣ SC单纤口 产品尺寸 95*70*26 产品波长 TX1310RX1550 防雷等级 三级防雷 | 台 | 6
6 | 防水盒 |  |  | 铁质-黑色 | 个 | 12
7 | 不锈钢防水箱 |  |  | 规格300mmx400mmx180mm | 个 | 6
8 | 网络信息机柜 |  |  | 铁质-黑色 | 台 | 1
二 | 桂林洋校区(后端设备)
1 | 网络硬盘录像机 |  |  | .5U机架式5盘位嵌入式网络硬盘录像机，整机采用短机箱设计，搭载高性能ATX电源 【硬件规格】 存储接口：5个SATA接口，可满配8TB硬盘 视频接口：2×HDMI，1×VGA 网络接口：2×RJ45 10/100/1000Mbps自适应以太网口 报警接口：16路报警输入，9路报警输出（其中第9路支持CTRL 12V） 反向供电：1路DC12V 1A 串行接口：1路RS-232接口，1路全双工RS-485接口 USB接口：2×USB 2.0，1×USB 3.0 扩展接口：1×eSATA 【产品性能】 输入带宽：256Mbps 输出带宽：160Mbps | 台 | 1
2 | 硬盘 |  |  | 6TB容量，3.5英寸 SATA 3.0接口，5400RPM 单硬盘支持多达32个摄像头的高清流 高达256MiB缓冲区，流畅存储视频有效防止丢帧 24×7全天候高效稳定运行 年度工作负载等级为180TB/年 MTBF可达1,000,000小时 高级格式（AF）512e扇区技术，保障硬盘扇区4K对齐 支持3年有限质保服务 | 块 | 3
3 | 专业显示器 |  |  | 支持8bit双路LVDS(1920×1080)高清显示; 支持通过串口连接中控设备，进行远程集中控制; 实时监控设备温度，高温报警; 支持内置喇叭及功放，支持3.5 mm音频输入; 支持U盘点播，含文本、图片、音频、视频等多种格式多媒体播放; 支持7×24小时工作模式; 显示尺寸：31.5 inch 屏幕可视区域：698.4 (H) mm × 392.85 (V) mm 背光源类型：E-LED 物理分辨率：1920 × 1080 亮度：350 cd/m² 可视角：178°(水平) / 178°(垂直) 色深度：8 bit, 16.7 M 对比度：4000 : 1 响应时间：8 ms 连续使用时间：7 × 24 H 色域：72% NTSC 表面处理：Haze 2%, 3H 刷新率：60 Hz 音视频输入接口：BNC IN × 1, HDMI 1.4 × 1, DVI × 1, VGA × 1, AUDIO IN × 1 音视频输出接口：BNC OUT × 1，Speaker (8Ω 2W) × 2 数据传输接口：USB2.0 (支持程序升级及USB播放) × 1 控制接口：RS-232 IN × 1, RS-232 OUT × 1 电源：100~240 VAC，50/60 Hz 待机功耗：≤ 0.5 W 功耗：≤ 55 W 工作温度：0 °C ~ 40 °C 工作湿度：10% ~ 80% RH (无冷凝) 存储湿度：10% ~ 90% RH (无冷凝) 存储温度：-20 °C ~ 60 °C 外壳材料：塑料 VESA：200 mm × 200 mm（4 - M4 × 8 mm） 边框宽度：11.42 mm (上/左/右), 16.98 mm (下) 产品尺寸：723.24 (W) mm × 423.25 (H) mm × 45.13 (D) mm （不含底座） 723.24 (W) mm × 533.09 (H) mm × 211.79 (D) mm （含底座） 备注说明：出货默认带底座。 本资料中的产品外观以及参数可能与实际产品存在差异，请以实物为准或咨询当地销售人员。 | 台 | 1
4 | 视音频线缆 |  |  | 端子镀金，耐氧化，阻抗小，信号传输更稳定。; 端子内部特殊设计，增强端子和线缆连接强度。; 环保加厚外被，耐磨不易破裂，经久耐用。; 支持HDMI 4K60Hz型号稳定传输。; 即插即用，无需驱动程序。; 线缆类型（音视频线）：铜缆 视频版本：HDMI 2.0 支持最大分辨率：4K 60Hz 接口类型：HDMI | 台 | 1
5 | 广播管理主机 |  |  | 1. 安卓系统，10.1寸彩色IPS 触摸屏，支持第三方app安装，便于拓展个性业务应用； 2. 支持对单个、多个分区或终端进行实时广播和喊话； 3. 支持下发定时任务到终端，遇到网络中断等情况，终端也可以在指定的时间播放定时任务； 4. 支持Web导入音源，并存入节目管理文件夹； 5. 支持本地采集音源，包括本地mic、鹅颈话筒、听筒、3.5mm耳机孔，并对指定的分区或终端进行广播； 6. 支持TTS文字转语音的方式对指定的分区或终端进行广播； 7. 支持与（DS-KBS6X00系列、DS-KBS6X01系列、DS-KBC6X00系列）网络音箱、网络音柱进行双工对讲； 8. 支持收到报警信号后联动输出报警信号，用于联动外接报警灯等设备； 9. 支持收到报警信号时，联动控制指定广播终端播放预设音频； 10. 支持与门口机、一键对讲终端、室内机进行可视对讲，并可远程控制门禁开锁； 11. 广播主机之间支持多方对讲，最大支持16台设备； 12. 设备本地可支持音视频存储功能，包括抓拍图片、对讲录音、对讲录像，监视录音、监视录像等； 音频输入接口：内置全指向mic（双mic）&外置听筒mic&外置鹅颈mic&3.5mm咪头（听筒、鹅颈可拆卸） 音频输出接口：内置spk&外置听筒spk&3.5mm咪头&外接功放 音频压缩标准：PCM/G.711U/G.711A/MP3 物理接口：RJ45*2，USB2.0接口(鼠标、键盘、U盘)*3，485*1，音频输入*1，音频输出*1，报警输入*2，报警输出（继电器）*2，HDMI*1， 供电：12VDC/标准POE 设备功率：≤12W 工作温度：-10℃～50℃；工作湿度：10％-90％ 防水等级：室内使用，无需防水 外形尺寸：336*165*31.18mm 安装方式：桌面或墙面挂装 | 台 | 1
6 | 千兆交换机 |  |  | 16个千兆电口，机架式，铁盒 | 台 | 1
7 | 网络信息机柜 |  |  | 铁质-黑色 | 台 | 1
三 | 桂林洋校区(线材管材辅材及人工费)
1 | 电源线2*1.0 |  |  | 纯铜 | 米 | 1000
2 | 超5类网线 |  |  | 执行标准:T1A-568-C2 芯线材料:无氧铜/标称直径:(mm)0.500下偏差-0.005、上偏差+0.005 绝缘材料:高密度聚乙烯 绝缘外径:0.88±0.03mm 护接厚度:0.50±0.05mm 护套外径:5.0±0.4mm 表面:光洁亮面，饱满收紧 护套材料:PVC(符合RoHS) | 米 | 1800
3 | PVC管材 |  |  | PVC20-25 | 米 | 1000
4 | 辅材 |  |  | 水晶头/插座/胶布/胶粒/钉子/PVC管材配件/光纤跳线 | 项 | 1
5 | 安装调试人工费 |  |  | 管线敷设/设备安装及调试/一年上门质保 | 项 | 1
A | 桂林洋校区费用小计：(一+二+三=A)
四 | 府城校区(前端设备)
1 | 智能警戒网络摄像机 |  |  | 采用深度学习硬件及算法，支持越界侦测，区域入侵侦测，进入区域侦测和离开区域侦测，支持联动声音报警 定焦智能筒型网络摄像机，最高分辨率可达1920 × 1080 @25 fps，在该分辨率下可输出实时图像 支持背光补偿，强光抑制，3D数字降噪，120 dB宽动态，适应不同视频环境 支持ROI感兴趣区域增强编码，支持Smart265/264编码，可根据场景情况自适应调整码率分配，有效节省存储成本 支持萤石平台，海康互联接入 1个内置麦克风，1个内置扬声器，支持双向语音对讲 智能补光，支持白光/红外双补光，红外最远可达50 m，白光最远可达30 m 符合IP66防尘防水设计，可靠性高 传感器类型：1/2.7" Progressive Scan CMOS 最低照度：彩色：0.002 Lux @（F1.2，AGC ON），0 Lux with IR 宽动态：120 dB 焦距&视场角：4 mm，水平视场角：85.9°，垂直视场角：46.7°，对角视场角：100.4° 6 mm，水平视场角：53.9°，垂直视场角：28.8°，对角视场角：62.8° 8 mm，水平视场角：40.9°，垂直视场角：22.5°，对角视场角：47.4° 12 mm，水平视场角：25.4°，垂直视场角：14.4°，对角视场角：29.1° 补光灯类型：智能补光，可切换白光灯、红外灯 补光距离：红外光最远可达50 m，白光最远可达30 m 防补光过曝：支持 红外波长范围：850 nm 最大图像尺寸：1920 × 1080 视频压缩标准：主码流：H.265/H.264 子码流：H.265/H.264/MJPEG 第三码流：H.265/H.264 网络：1个RJ45 10 M/100 M自适应以太网口 音频：1个内置麦克风，1个内置扬声器 产品尺寸：186.6 × 92.7 × 87.6 mm 包装尺寸：235 × 120 × 125 mm 设备重量：555 g 带包装重量：775 g 存储温湿度：-30 ℃~60 ℃，湿度小于95%（无凝结） 启动及工作温湿度：-30 ℃~60 ℃，湿度小于95%（无凝结） 恢复出厂设置：支持客户端或浏览器恢复 电流及功耗：DC：12 V，0.84 A，最大功耗：10 W PoE：802.3af，36 V~57 V，0.32 A~0.20 A，最大功耗：11.5 W 供电方式：DC：12 V ± 25%，支持防反接保护 PoE：802.3af，Class 3 电源接口类型：Ø5.5 mm圆口 防护：IP66 | 台 | 3
2 | 摄像机支架 |  |  | 壁装支架. 外观 白 适用范围 适合枪型、筒型、一体型摄像机壁装 材料 铝合金 调整角度 水平：360°，垂直：-45°~45° 尺寸 70×97.1×173.4mm 重量 201g | 个 | 3
3 | 网络音柱 |  |  | 一体化壁挂式设计，网络音频解码、高性能D类功放及5.25寸全频喇叭三合一; 采用高速工业级双核芯片，内置NOR Flash+EMMC双存储，支持系统双备份，系统稳定可靠; 支持安全启动、用户登录锁定机制及密码复杂度提示，支持安全审计日志事后可追溯，提升系统网络安全; 支持通过IP网络（局域网/公网），远程平台批量统一管理+本地WEB单机灵活配置，同时支持本地音频采集（蓝牙/3.5 mm音频输入）播放，适配各类场景应用; 支持实时和定时任务、隔天续播，支持60个定时任务，内置1GB存储空间最多支持1000个wav、mp3音频素材库管理; 支持定阻输出，可外接副音箱提升声场覆盖面积，节省安装布线成本; 支持NTP自动校时，系统时间与服务器自动同步，确保多设备播放同步和定时任务准时执行; 支持TTS语音合成和文本广播，自然流畅的标准男女双声可选; 支持ISUP、萤石、ISAPI协议，灵活接入平台; 支持广播混音、优先级灵活配置; 支持监听与对讲; 麦克风类型：MEMS 阵列数量：2 频率响应：100 Hz~20 kHz 灵敏度：-42 dBV/Pa 采样率：48 kHz 量化位数：16 bit 额定功率：10 W 扬声器单元：全频5.25′′ × 1 灵敏度（1 m，1 W）：90 dB 最大声压级（1 m）：98 dBSPL 频率响应：100 Hz~20 kHz 信噪比：83 dB 音频算法：AEC、AGC、ANS、DRC 音频编码及码率：G.711ulaw（64 Kbps）/G.711alaw（64 Kbps）/MP3（128 Kbps） 网络协议：IPv4, HTTP, HTTPS , SIP, SSL/TLS , DNS, NTP, TCP, UDP, IGMP, ICMP, DHCP, ARP, SSH 接口协议（API）：ISAPI, ISUP, SIP 通信方式：支持有线网络通信 -G型号：支持4G 网口：1个RJ45 10 M/100 M 自适应以太网口 音频输入：3.5 mm音频接口 × 1 定压输入 × 1，COM 100 V 音频输出：定阻输出 × 1，凤凰端子，COM 8 Ω 指示灯：绿灯常亮：设备正常 绿灯闪烁：设备对讲 红灯常亮：设备启动或断网 红灯闪烁：设备升级 复位：支持 音量旋钮：支持 电源：DC：24 V/1 A 材质：木制 颜色：黑色 产品尺寸：181 mm × 158 mm × 280 mm 包装尺寸：355 mm × 265 mm × 240 mm 裸机重量：≈0.4 kg 带包装重量：≈0.5 kg 工作温度：-10 ℃~50 ℃ 工作湿度：小于90%（无凝结） | 台 | 3
4 | 千兆光纤收发器 |  |  | 外壳材质： 铁壳 产品描述： 8端口PoE特性的8+1端口桌面型光纤收发器 端口描述： 8个10/100/1000M双绞线RJ45端口+1个1.25G千兆单模单纤SC光口 传输介质： 超5类双绞线及六类双绞线 背板带宽： 20Gbps 转发方式： 存储转发 MAC地址列表：1K IEEE 802.3i IEEE 802.3u IEEE 802.x Flow Control IEEE 802.laf 网络协议： DTE Power via MDl PoE端口： 1-8口支持1EEE802.3af/AT协议(15.4W-30W) PoE标准： EEE8023af(端口输出功率154W PoE类型： 未端跨接法可（选订中间跨接法 PoE端口特性： 端▣输出功率15.4W1EEE802.3af PoE传电线芯： 1/2+、3/6-对线（可选定4/5+、7/8-线对】 PoE总功率： 整机功率120W(IEEE802.af/AT 环境规范： 工作温度：-20°~75°C,存放温度：-40°~85℃，工作温度：5%~95% 电磁辐射： FCC Class A.CE 电源供应： 外置电源适配器（输入AC100-240V50/60HZ:输出48V2.3A) LEDs指示灯： PoE工作状态 物理规格： 26MM*100MM*200MM | 台 | 1
5 | 千兆光纤收发器 |  |  | 产品名称 干兆单模单纤收发器 电源输出 5V2A 产品型号 RS-301S-W12-20 传输速率 10/100/1000自适应 20KM 传输距离 产品重量 0.33kg 光纤接▣ SC单纤口 产品尺寸 95*70*26 产品波长 TX1310RX1550 防雷等级 三级防雷 | 台 | 1
6 | 防水盒 |  |  | 铁质-黑色 | 个 | 2
五 | 府城校区(后端设备)
1 | 网络硬盘录像机 |  |  | 1.5U机架式5盘位嵌入式网络硬盘录像机，整机采用短机箱设计，搭载高性能ATX电源 【硬件规格】 存储接口：5个SATA接口，可满配8TB硬盘 视频接口：2×HDMI，1×VGA 网络接口：2×RJ45 10/100/1000Mbps自适应以太网口 报警接口：16路报警输入，9路报警输出（其中第9路支持CTRL 12V） 反向供电：1路DC12V 1A 串行接口：1路RS-232接口，1路全双工RS-485接口 USB接口：2×USB 2.0，1×USB 3.0 扩展接口：1×eSATA 【产品性能】 输入带宽：160Mbps 输出带宽：160Mbps 接入能力：16路H.264、H.265格式高清码流接入 解码能力：最大支持16×1080P 显示能力：最大支持4K+1080P异源输出 【智能应用】 目标识别应用：目标比对报警，1V1比对；支持以图搜图、按姓名检索、按属性检索 目标名单库：支持16个名单库，名单库库容5万张 目标抓拍：2路（4MP）视频流 目标比对：8路图片流 | 台 | 1
2 | 硬盘 |  |  | 6TB容量，3.5英寸 SATA 3.0接口，5400RPM 单硬盘支持多达32个摄像头的高清流 高达256MiB缓冲区，流畅存储视频有效防止丢帧 24×7全天候高效稳定运行 年度工作负载等级为180TB/年 MTBF可达1,000,000小时 高级格式（AF）512e扇区技术，保障硬盘扇区4K对齐 支持3年有限质保服务 | 块 | 1
3 | 专业显示器 |  |  | 支持8bit双路LVDS(1920×1080)高清显示; 支持通过串口连接中控设备，进行远程集中控制; 实时监控设备温度，高温报警; 支持内置喇叭及功放，支持3.5 mm音频输入; 支持U盘点播，含文本、图片、音频、视频等多种格式多媒体播放; 支持7×24小时工作模式; 显示尺寸：31.5 inch 屏幕可视区域：698.4 (H) mm × 392.85 (V) mm 背光源类型：E-LED 物理分辨率：1920 × 1080 亮度：350 cd/m² 可视角：178°(水平) / 178°(垂直) 色深度：8 bit, 16.7 M 对比度：4000 : 1 响应时间：8 ms 连续使用时间：7 × 24 H 色域：72% NTSC 表面处理：Haze 2%, 3H 刷新率：60 Hz 音视频输入接口：BNC IN × 1, HDMI 1.4 × 1, DVI × 1, VGA × 1, AUDIO IN × 1 音视频输出接口：BNC OUT × 1，Speaker (8Ω 2W) × 2 数据传输接口：USB2.0 (支持程序升级及USB播放) × 1 控制接口：RS-232 IN × 1, RS-232 OUT × 1 电源：100~240 VAC，50/60 Hz 待机功耗：≤ 0.5 W 功耗：≤ 55 W 工作温度：0 °C ~ 40 °C 工作湿度：10% ~ 80% RH (无冷凝) 存储湿度：10% ~ 90% RH (无冷凝) 存储温度：-20 °C ~ 60 °C 外壳材料：塑料 VESA：200 mm × 200 mm（4 - M4 × 8 mm） 边框宽度：11.42 mm (上/左/右), 16.98 mm (下) 产品尺寸：723.24 (W) mm × 423.25 (H) mm × 45.13 (D) mm （不含底座） 723.24 (W) mm × 533.09 (H) mm × 211.79 (D) mm （含底座） 备注说明：出货默认带底座。 本资料中的产品外观以及参数可能与实际产品存在差异，请以实物为准或咨询当地销售人员。 | 台 | 1
4 | 视音频线缆 |  |  | 端子镀金，耐氧化，阻抗小，信号传输更稳定。; 端子内部特殊设计，增强端子和线缆连接强度。; 环保加厚外被，耐磨不易破裂，经久耐用。; 支持HDMI 4K60Hz型号稳定传输。; 即插即用，无需驱动程序。; 线缆类型（音视频线）：铜缆 视频版本：HDMI 2.0 支持最大分辨率：4K 60Hz 接口类型：HDMI | 台 | 1
5 | 广播管理主机 |  |  | 1. 安卓系统，10.1寸彩色IPS 触摸屏，支持第三方app安装，便于拓展个性业务应用； 2. 支持对单个、多个分区或终端进行实时广播和喊话； 3. 支持下发定时任务到终端，遇到网络中断等情况，终端也可以在指定的时间播放定时任务； 4. 支持Web导入音源，并存入节目管理文件夹； 5. 支持本地采集音源，包括本地mic、鹅颈话筒、听筒、3.5mm耳机孔，并对指定的分区或终端进行广播； 6. 支持TTS文字转语音的方式对指定的分区或终端进行广播； 7. 支持与（DS-KBS6X00系列、DS-KBS6X01系列、DS-KBC6X00系列）网络音箱、网络音柱进行双工对讲； 8. 支持收到报警信号后联动输出报警信号，用于联动外接报警灯等设备； 9. 支持收到报警信号时，联动控制指定广播终端播放预设音频； 10. 支持与门口机、一键对讲终端、室内机进行可视对讲，并可远程控制门禁开锁； 11. 广播主机之间支持多方对讲，最大支持16台设备； 12. 设备本地可支持音视频存储功能，包括抓拍图片、对讲录音、对讲录像，监视录音、监视录像等； 音频输入接口：内置全指向mic（双mic）&外置听筒mic&外置鹅颈mic&3.5mm咪头（听筒、鹅颈可拆卸） 音频输出接口：内置spk&外置听筒spk&3.5mm咪头&外接功放 音频压缩标准：PCM/G.711U/G.711A/MP3 物理接口：RJ45*2，USB2.0接口(鼠标、键盘、U盘)*3，485*1，音频输入*1，音频输出*1，报警输入*2，报警输出（继电器）*2，HDMI*1， 供电：12VDC/标准POE 设备功率：≤12W 工作温度：-10℃～50℃；工作湿度：10％-90％ 防水等级：室内使用，无需防水 外形尺寸：336*165*31.18mm 安装方式：桌面或墙面挂装 | 台 | 1
6 | 千兆交换机 |  |  | 16个千兆电口，机架式，铁盒 | 台 | 1
7 | 网络信息机柜 |  |  | 铁质-黑色 | 台 | 1
六 | 府城校区(线材管材辅材及人工费)
1 | 电源线2*1.0 |  |  | 纯铜 | 米 | 320
2 | 超5类网线 |  |  | 执行标准:T1A-568-C2 芯线材料:无氧铜/标称直径:(mm)0.500下偏差-0.005、上偏差+0.005 绝缘材料:高密度聚乙烯 绝缘外径:0.88±0.03mm 护接厚度:0.50±0.05mm 护套外径:5.0±0.4mm 表面:光洁亮面，饱满收紧 护套材料:PVC(符合RoHS) | 米 | 320
3 | PVC管材 |  |  | PVC20-25 | 米 | 320
4 | 辅材 |  |  | 水晶头/插座/胶布/胶粒/钉子/PVC管材配件/光纤跳线 | 项 | 1
5 | 安装调试人工费 |  |  | 管线敷设/设备安装及调试/一年上门质保 | 项 | 1
B | 府城校区费用小计：(四+五+六=B)
C | 费用总合计：（A+B=C）含税