## 府城校区供水系统改造项目
（清-表4）
分部分项工程和单价措施项目清单与计价表
工程名称：府城校区供水系统改造项目 |  |  |  | 标段：府城校区供水系统改造项目 |  |  |  | 第 1 页 共 3 页
序号 | 项目编码 | 项目名称 | 项目特征描述 |  | 计量单位 | 工程量 | 金额（元）
[7 empty] | 综合单价 |  | 合价 | 其中：暂估价
整个项目
1.更换供水管（门岗水表-水泵房）
1 | 011612001001 | 管道拆除 | 1.原给水管（钢管）DN100 拆除 |  | m | 45
2 | 031001007001 | 钢丝骨架复合管 | 1.安装部位:室外 2.介质:给水 3.材质、规格:钢丝骨架复合管 DN100 4.连接形式:电熔连接 5.管道消毒、冲洗 |  | m | 45
3 | 031001011001 | 室外管道碰头 | 1.室外管道碰头 DN100 |  | 处 | 2
4 | 041001001001 | 拆除路面（管沟） | 1.拆除路面（管沟） 管沟宽、厚度根据现场实际情况而定 2.先锯缝再进行拆除 |  | m | 42
5 | 040204003001 | 修复路面（管沟） | 1.修复混凝土路面（管沟） 管沟宽、厚度根据现场实际情况而定 |  | m | 42
6 | 010101003001 | 挖沟槽土方 | 1.沟槽挖填 普通土 |  | m3 | 2.52
2.水泵房-8号楼 给水管安装及增加水泵
7 | 031001007002 | 钢丝骨架复合管 | 1.安装部位:室外 2.介质:给水 3.材质、规格:钢丝骨架复合管 DN80 4.连接形式:电熔连接 5.管道消毒、冲洗 |  | m | 81.8
8 | 030404016001 | 水泵控制箱 | 1.水泵控制箱 |  | 台 | 1
9 | 030109001003 | 加压给水泵（一备一用） | 1.名称:加压给水泵 2.规格:口径DN80 3.材质:钢质 4.减振装置 5.设备基础制作安装 |  | 台 | 2
10 | 030408001002 | 电力电缆 | 1.名称:电力电缆 2.型号:WDZ-YJY 3.规格:3*10 4.材质:铜芯 5.敷设方式、部位:管内敷 |  | m | 20
本页小计
注：为计取规费等的使用，可在表中增设其中：“定额人工费”。
（清-表4）
分部分项工程和单价措施项目清单与计价表
工程名称：府城校区供水系统改造项目 |  |  |  | 标段：府城校区供水系统改造项目 |  |  |  | 第 2 页 共 3 页
序号 | 项目编码 | 项目名称 | 项目特征描述 |  | 计量单位 | 工程量 | 金额（元）
[7 empty] | 综合单价 |  | 合价 | 其中：暂估价
设
11 | 030411001002 | 配管 | 1.名称:保护管 2.材质:塑料 3.规格:PC50 |  | m | 15
12 | 031003001006 | 闸阀 | 1.类型:闸阀 2.材质:钢质 3.规格、压力等级:DN80 4.连接形式:法兰连接、或其他能满足使用要求的连接方式 |  | 个 | 5
13 | 031003001007 | 止回阀 | 1.类型:止回阀 2.材质:钢质 3.规格、压力等级:DN80 4.连接形式:法兰连接、或其他能满足使用要求的连接方式 |  | 个 | 2
14 | 031003011002 | 法兰 | 1.材质:碳钢法兰 2.规格、压力等级:DN80 |  | 副 | 7
15 | 041001001005 | 拆除路面（管沟） | 1.拆除路面（管沟） 管沟宽、厚度根据现场实际情况而定 2.先锯缝再进行拆除 |  | m | 36
16 | 040204003005 | 修复路面（管沟） | 1.修复混凝土路面（管沟） 管沟宽、厚度根据现场实际情况而定 |  | m | 36
17 | 010101003002 | 挖沟槽土方 | 1.沟槽挖填 普通土 |  | m3 | 2.16
18 | 琼011701020001 | 悬空吊篮脚手架 | 1.悬空吊篮脚手架（安装立管用） |  | m2 | 38.7
3.水泵房-5号楼 给水管安装及增加水泵
19 | 031001007003 | 钢丝骨架复合管 | 1.安装部位:室外 2.介质:给水 3.材质、规格:钢丝骨架复合管 DN80 4.连接形式:电熔连接 5.管道消毒、冲洗 |  | m | 77.4
20 | 030404016002 | 水泵控制箱 | 1.水泵控制箱 |  | 台 | 1
21 | 030109001001 | 加压给水泵（一备一用） | 1.名称:加压给水泵 2.规格:口径DN80 3.材质:钢质 |  | 台 | 2
本页小计
注：为计取规费等的使用，可在表中增设其中：“定额人工费”。
（清-表4）
分部分项工程和单价措施项目清单与计价表
工程名称：府城校区供水系统改造项目 |  |  |  | 标段：府城校区供水系统改造项目 |  |  |  | 第 3 页 共 3 页
序号 | 项目编码 | 项目名称 | 项目特征描述 |  | 计量单位 | 工程量 | 金额（元）
[7 empty] | 综合单价 |  | 合价 | 其中：暂估价
4.减振装置 5.设备基础制作安装
22 | 030408001001 | 电力电缆 | 1.名称:电力电缆 2.型号:WDZ-YJY 3.规格:3*10 4.材质:铜芯 5.敷设方式、部位:管内敷设 |  | m | 20
23 | 030411001001 | 配管 | 1.名称:保护管 2.材质:塑料 3.规格:PC50 |  | m | 15
24 | 031003001002 | 闸阀 | 1.类型:闸阀 2.材质:钢质 3.规格、压力等级:DN80 4.连接形式:法兰连接、或其他能满足使用要求的连接方式 |  | 个 | 5
25 | 031003001003 | 止回阀 | 1.类型:止回阀 2.材质:钢质 3.规格、压力等级:DN80 4.连接形式:法兰连接、或其他能满足使用要求的连接方式 |  | 个 | 2
26 | 031003011001 | 法兰 | 1.材质:碳钢法兰 2.规格、压力等级:DN80 |  | 副 | 7
27 | 041001001006 | 拆除路面（管沟） | 1.拆除路面（管沟） 管沟宽、厚度根据现场实际情况而定 2.先锯缝再进行拆除 |  | m | 38
28 | 040204003006 | 修复路面（管沟） | 1.修复混凝土路面（管沟） 管沟宽、厚度根据现场实际情况而定 |  | m | 38
29 | 010101003003 | 挖沟槽土方 | 1.沟槽挖填 普通土 |  | m3 | 2.28
30 | 琼011701020002 | 悬空吊篮脚手架 | 1.悬空吊篮脚手架（安装立管用） |  | m2 | 42.6
措施项目
本页小计
合 计
注：为计取规费等的使用，可在表中增设其中：“定额人工费”。