## 招-表4 分部分项工程和单价措施项目清单与计价表
（招-表4）
分部分项工程和单价措施项目清单与计价表
工程名称：海南省经济技术学校桂林洋校区主供水管道改造项目 |  |  |  | 标段：海南省经济技术学校桂林洋校区主供水管道改造项目 |  |  |  | 第 1 页 共 4 页
序号 | 项目编码 | 项目名称 | 项目特征描述 |  | 计量单位 | 工程量 | 金额（元）
[7 empty] | 综合单价 |  | 合价 | 其中：暂估价
整个项目
管道土方开挖及墙体拆除
1 | 011601001001 | 砖砌体拆除 | 1.砌体名称:校园围墙 2.砌体材质:红砖 3.拆除高度:2米高 4.拆除砌体的截面尺寸:2mX2m |  | m3 | 7
2 | 041001001006 | 拆除路面（管沟） | 1.拆除路面（管沟） 管沟宽、厚度根据现场实际情况而定 2.先锯缝再进行拆除 |  | m2 | 10
3 | 040204003006 | 修复路面（管沟） | 1.修复路面（管沟） 管沟宽、厚度根据现场实际情况而定 |  | m2 | 5
4 | 040204002001 | 人行道块料铺设 | 1.块料品种、规格:人行透水砖 2.基础、垫层：材料品种、厚度:C20商品混凝土 |  | m2 | 15
5 | 010101003002 | 挖沟槽土方 | 1.沟槽挖填 普通土 |  | m3 | 9
6 | 010103001001 | 回填方 | 1.密实度要求:密度达到92% 2.填方材料品种:砂土 3.填方粒径要求:细砂土 4.填方来源、运距:外购土方 |  | m3 | 8
镀锌钢管安装
7 | 011612001001 | 管道拆除 | 1.原给水管（钢管）DN100 拆除 |  | m | 8
8 | 031001001001 | 镀锌钢管 | 1.安装部位:校园供水管道 2.规格、压力等级:DN100 3.连接形式:卡箍连接 |  | m | 210
9 | 031001001002 | 镀锌钢管 | 1.安装部位:校园供水管道 2.规格、压力等级:DN150 3.连接形式:卡箍连接 |  | m | 6
10 | 031003011001 | 法兰 | 1.材质:碳钢法兰 2.规格、压力等级: |  | 副 | 11
本页小计
（招-表4）
分部分项工程和单价措施项目清单与计价表
工程名称：海南省经济技术学校桂林洋校区主供水管道改造项目 |  |  |  | 标段：海南省经济技术学校桂林洋校区主供水管道改造项目 |  |  |  | 第 2 页 共 4 页
序号 | 项目编码 | 项目名称 | 项目特征描述 |  | 计量单位 | 工程量 | 金额（元）
[7 empty] | 综合单价 |  | 合价 | 其中：暂估价
DN100
11 | 031003011002 | 法兰 | 1.材质:碳钢法兰 2.规格、压力等级:DN150 |  | 副 | 1
12 | 031003001002 | 闸阀 | 1.类型:闸阀 2.材质:钢质 3.规格、压力等级:DN100 4.连接形式:法兰连接、或其他能满足使用要求的连接方式 |  | 个 | 5
13 | 011405001001 | 金属面油漆 | 1.构件名称:防锈漆 2.防护材料种类:镀锌给水管道 3.油漆品种、刷漆遍数:两遍防锈漆 |  | m2 | 144
砌体及抹灰工程
14 | 010401012001 | 零星砌砖 | 1.零星砌砖名称、部位:校园围墙洞口 2.砖品种、规格、强度等级:M5 蒸压灰砂砖 3.砂浆强度等级、配合比:MP7.5 |  | m2 | 3
15 | 010401011001 | 砖检查井 | 1.井截面、深度:1.3m X 1.3m X0.8m深 2.砖品种、规格、强度等级:蒸压灰砂砖、M5 3.垫层材料种类、厚度:垫层厚度8cm厚 4.混凝土强度等级:C20 5.砂浆强度等级:M7.5 |  | 座 | 5
16 | 010401012002 | 零星砌砖 | 1.零星砌砖名称、部位:镀锌给水管道砖砌座垫 2.砖品种、规格、强度等级:蒸压灰砂砖M5 3.砂浆强度等级、配合比:M7.5砂浆强度 |  | m3 | 1
17 | 011203001001 | 零星项目一般抹灰 | 1.基层类型、部位:校园围墙 2.底层厚度、砂浆配合比:抹灰层厚度2.5cm，砂浆配合比1:2.5 3.装饰面材料种类:水 |  | m2 | 6
本页小计
（招-表4）
分部分项工程和单价措施项目清单与计价表
工程名称：海南省经济技术学校桂林洋校区主供水管道改造项目 |  |  |  | 标段：海南省经济技术学校桂林洋校区主供水管道改造项目 |  |  |  | 第 3 页 共 4 页
序号 | 项目编码 | 项目名称 | 项目特征描述 |  | 计量单位 | 工程量 | 金额（元）
[7 empty] | 综合单价 |  | 合价 | 其中：暂估价
泥砂浆抹灰层
18 | 011203001002 | 零星项目一般抹灰 | 1.基层类型、部位:水井内外墙体 2.底层厚度、砂浆配合比:抹灰层厚度2.5cm，砂浆配合比1:2.5 3.装饰面材料种类:水泥砂浆抹灰层 |  | m2 | 20
19 | 011203001003 | 零星项目一般抹灰 | 1.基层类型、部位:校园供水镀锌给水管道座垫 2.底层厚度、砂浆配合比:抹灰层厚度2.5cm，砂浆配合比1:2.5 3.装饰面材料种类:水泥砂浆抹灰层 |  | m2 | 33.5
水泵房镀锌钢管焊接工程
20 | 010101003001 | 挖沟槽土方 | 1.土壤类别:砂土 2.挖土深度:0.5m深 3.弃土运距:弃土 5 km |  | m3 | 1.1
21 | 011601001001 | 砖砌体拆除 | 1.砌体名称:围墙 2.砌体材质:灰砂砖 3.拆除高度:5m 4.拆除砌体的截面尺寸:1.5mX0.8m |  | m3 | 1
22 | 030812002001 | 高压碳钢焊接法兰 | 1.材质:碳钢法兰 2.规格、压力等级:DN100 |  | 副 | 1
23 | 010401012003 | 零星砌砖 | 1.零星砌砖名称、部位:水泵房墙体 2.砖品种、规格、强度等级:蒸压灰砂砖P5 3.砂浆强度等级、配合比:M7.5砂浆强度 |  | m2 | 1
24 | 011201001001 | 墙面一般抹灰 | 1.基层类型、部位:水泵房墙体 2.底层厚度、砂浆配合比:抹灰层厚度2.5cm，砂浆配合比1:2.5 3.装饰面材料种类:水泥砂浆抹灰层 |  | m2 | 2.2
25 | 010103001002 | 回填方 | 1.密实度要求:密度达到92% |  | m3 | 1
本页小计
（招-表4）
分部分项工程和单价措施项目清单与计价表
工程名称：海南省经济技术学校桂林洋校区主供水管道改造项目 |  |  |  | 标段：海南省经济技术学校桂林洋校区主供水管道改造项目 |  |  |  | 第 4 页 共 4 页
序号 | 项目编码 | 项目名称 | 项目特征描述 |  | 计量单位 | 工程量 | 金额（元）
[7 empty] | 综合单价 |  | 合价 | 其中：暂估价
2.填方材料品种:砂土 3.填方粒径要求:细砂土 4.填方来源、运距:外购土方
26 | 031001001003 | 镀锌钢管 | 1.安装部位:水泵房供水管道 2.规格、压力等级:DN100 3.连接形式:卡箍连接 |  | m | 2
措施项目
本页小计
合 计