## 清-表3 单位工程招标控制价汇总表
（清-表3）
报价表
工程名称：桂林洋校区围墙维修项目 |  | 标段： |  | 第 1 页 共 1 页
序号 | 汇总内容 |  | 金额(元) |  | 其中：暂估价(元)
一 | 分部分项工程费
1.1 | 校园围墙维修项目
二 | 措施项目费
1 | 施工单价措施项目费
2 | 施工总价措施项目费
2.1 | 其中：安全文明施工费
2.2 | 其中：雨季施工增加费
2.3 | 其中：夜间施工增加费
2.4 | 其中：检验试验配合费
三 | 其他项目费
3.1 | 其中：暂列金额
3.2 | 其中：暂估价
3.3 | 其中：计日工
3.4 | 其中：总承包服务费
四 | 规费
4 | 其中：垃圾处置费
5 | 其中：社保费
五 | 税金
招标控制价合计=一+二+三+四+五
注：本表适用于单位工程招标控制价，如无单位工程划分，单项工程也使用本表汇总。

## 清-表4 分部分项工程和单价措施项目清单与计价表
（清-表4）
分部分项工程和单价措施项目清单与计价表
工程名称：桂林洋校区围墙维修项目 |  |  |  | 标段： |  |  |  | 第 1 页 共 4 页
序号 | 项目编码 | 项目名称 | 项目特征描述 |  | 计量单位 | 工程量 | 金额（元）
[7 empty] | 综合单价 |  | 合价 | 其中：暂估价
整个项目
校园围墙维修项目
拆除工程
1 | 011601001001 | 砖砌体拆除 | 1.砌体名称:学校原砖砌围墙体拆除 2.砌体材质:蒸压灰砂砖 3.拆除高度:4.8m 4.拆除砌体的截面尺寸:360mm X4800mm |  | m3 | 35.64
2 | 011602002001 | 钢筋混凝土构件拆除 | 1.构件名称:钢筋混凝土基础梁、钢筋混凝土柱 2.拆除构件的厚度或规格尺寸:基础梁600mmX800mm；柱体500mmX500mm |  | m3 | 9
3 | 010103002002 | 余方弃置 | 1.废弃料品种:土方 2.运距:8km |  | m3 | 44
土石方工程
4 | 010101001001 | 平整场地 | 1.土壤类别:一、二类土方 2.弃土运距:10km 3.人工平整场地 |  | m2 | 28
5 | 010101003001 | 挖沟槽土方 | 1.人工挖沟槽土方 一、二类土 2.挖土深度:70cm 3.弃土运距:12km |  | m3 | 22.2
6 | 010103002001 | 余方弃置 | 1.废弃料品种:土方 2.运距:12km |  | m3 | 25
7 | 010103001001 | 回填方 | 1.密实度要求:93% 2.填方材料品种:松土 |  | m3 | 5
地基处理工程
8 | 010201001001 | 换填垫层 | 1.材料种类及配比:级配碎石 2.压实系数:0.94 |  | m3 | 2.7
钢筋混凝土工程
9 | 010501001001 | 垫层 | 1.部位:围墙基础垫层 2.混凝土强度等级:C20 |  | m3 | 2.52
10 | 010501003001 | 独立基础 | 1.混凝土种类:现浇新建的校园围墙基础混凝土 |  | m3 | 2.4
本页小计
注：为计取规费等的使用，可在表中增设其中：“定额人工费”。
（清-表4）
分部分项工程和单价措施项目清单与计价表
工程名称：桂林洋校区围墙维修项目 |  |  |  | 标段： |  |  |  | 第 2 页 共 4 页
序号 | 项目编码 | 项目名称 | 项目特征描述 |  | 计量单位 | 工程量 | 金额（元）
[7 empty] | 综合单价 |  | 合价 | 其中：暂估价
（独立基础 ） 2.混凝土强度等级:C35
11 | 010503001001 | 基础梁 | 1.混凝土种类:现浇新建校园围墙基础梁混凝土 基础梁 2、混凝土强度：C35 |  | m3 | 10.89
12 | 010502001001 | 矩形柱（结构柱） | 1.部位：新建校园围墙钢筋混凝土柱子 2.混凝土强度等级:C35 |  | m3 | 2.45
13 | 010502001002 | 矩形柱（墙内构造柱） | 1.部位：新建校园围墙 墙体内矩形构造柱 2.混凝土强度等级:C35 |  | m3 | 1.92
14 | 010503004001 | 压顶圈梁 | 1.部位：新建校园围墙钢筋混凝土压顶圈梁 2.混凝土强度等级:C35 |  | m3 | 2.7
15 | 010515001001 | 现浇构件钢筋 圆钢筋HPB300 直径≤φ25mm | 1.部位：新建校园围墙的基础、基础梁及柱体 2. 钢筋材料：圆钢筋HPB300 直径≤φ25mm |  | t | 0.534
16 | 010515001002 | 现浇构件钢筋 圆钢筋HPB300 直径≤φ18mm | 1.部位：新建校园围墙的基础、基础梁及柱体 2. 钢筋材料：圆钢筋HPB300 直径≤φ18mm |  | t | 0.433
17 | 010515001003 | 现浇构件钢筋 圆钢筋HPB300 直径≤φ10mm | 1.部位：新建校园围墙的基础、基础梁及柱体 2. 钢筋材料：圆钢筋HPB300 直径≤φ10mm |  | t | 0.741
模板工程
18 | 041102001001 | 垫层模板 | 1、部位：新建围墙基层垫层模板安装 |  | m2 | 7.2
19 | 041102003001 | 承台模板 | 1、部位：新建围墙基础承台模板安装 |  | m2 | 8.82
20 | 041102013001 | 基础梁模板 | 1、部位：新建围墙基础梁模板安装 |  | m2 | 43.54
21 | 041102012001 | 矩形柱模板 | 1、部位：新建围墙立柱体模板安装 |  | m2 | 31.85
22 | 041102012002 | 构造柱模板 | 1、部位：新建围墙 墙体矩形构造柱模板安装 |  | m2 | 23.04
23 | 041102018001 | 压顶模板 | 1、部位：新建围墙压顶模板安装 |  | m2 | 21.6
本页小计
注：为计取规费等的使用，可在表中增设其中：“定额人工费”。
（清-表4）
分部分项工程和单价措施项目清单与计价表
工程名称：桂林洋校区围墙维修项目 |  |  |  | 标段： |  |  |  | 第 3 页 共 4 页
序号 | 项目编码 | 项目名称 | 项目特征描述 |  | 计量单位 | 工程量 | 金额（元）
[7 empty] | 综合单价 |  | 合价 | 其中：暂估价
砌筑工程
24 | 010402001001 | 砌块墙 | 1.砌块品种、规格、强度等级:蒸压灰砂砖 2.墙体类型:新建校园围墙 3.砂浆强度等级:M7.5 |  | m3 | 24.46
墙柱面装饰工程
25 | 011201001001 | 墙面一般抹灰 | 1.墙体类型:新建校园围墙-蒸压灰砂砖 2.底层厚度、砂浆配合比:15mm厚 3.面层厚度、砂浆配合比:15mm厚 4.分格缝宽度、材料种类:15mm沥青油 |  | m2 | 287.8
油漆、涂料工程
26 | 011406003001 | 满刮腻子 | 1.基层类型:抹灰面基层 2.腻子种类:外墙防潮腻子粉 3.刮腻子遍数:3遍腻子粉 4、部位：新建校园围墙体面 |  | m2 | 149.25
27 | 011406002001 | 抹灰线条油漆 | 1.线条宽度、道数:30cm宽 2.油漆品种、刷漆遍数:3遍乳胶漆 |  | m | 36
28 | 011407001001 | 墙面喷刷涂料 | 1.基层类型:腻子粉 2.喷刷涂料部位:新建校园围墙内外两侧墙体 3.涂料品种、喷刷遍数:一底两面 乳胶漆 |  | m2 | 149.25
电缆井修复
29 | 010401012001 | 零星砌砖 | 1.零星砌砖名称、部位:电缆井侧边墙体修复 2.砖品种、规格、强度等级:蒸压灰砂砖 3.砂浆强度等级、配合比:M7.5 |  | m3 | 9
30 | 011201001002 | 墙面一般抹灰 | 1.墙体类型:电缆井侧边零星抹灰 2.底层厚度、砂浆配合 |  | m2 | 18
本页小计
注：为计取规费等的使用，可在表中增设其中：“定额人工费”。
（清-表4）
分部分项工程和单价措施项目清单与计价表
工程名称：桂林洋校区围墙维修项目 |  |  |  | 标段： |  |  |  | 第 4 页 共 4 页
序号 | 项目编码 | 项目名称 | 项目特征描述 |  | 计量单位 | 工程量 | 金额（元）
[7 empty] | 综合单价 |  | 合价 | 其中：暂估价
比:1.5cm厚 3.面层厚度、砂浆配合比:1.5cm厚 4.装饰面材料种类:砖面层
31 | 010512008001 | 电缆井盖板恢复 | 1、损坏的电缆井盖板进行恢复 |  | m | 36
围墙监控电线维护及恢复安装
32 | 031101028001 | 围墙监控电线维护及恢复安装 | 1、部位：校园围墙监控电线的加固维护 |  | 项 | 1
措施项目
33 | 011701001001 | 综合脚手架 | 1.形式:新建校园围墙的内外双排钢管架 |  | m2 | 300
34 | 琼011703002001 | 单独装饰装修工程垂直运输 | 1、人工垂直运输灰砂砖、水泥、砂； 2、部位：新建校园围墙 |  | 项 | 1
措施项目
本页小计
合 计
注：为计取规费等的使用，可在表中增设其中：“定额人工费”。

## 清-表5 总价措施项目清单与计价表
（清-表5）
总价措施项目清单与计价表
工程名称：桂林洋校区围墙维修项目 |  |  | 标段： |  |  |  | 单位：元 |  | 第 1 页 共 1 页
序号 | 项目编码 | 项目名称 |  | 计算基础 | 费率 (%) | 金额 |  | 调整费率 (%) |  | 调整后金额 | 备注
1 | 1.1 | 安全文明施工费基本部分
2 | 1.1.1 | 综合价3000万元以内(含本数) |  | 综合价含主设(3千万元以内部分)-甲供主材费(3千万元以内部分)-甲供设备费(3千万元以内部分) | 6.57
3 | 1.1.2 | 综合价3000万元-1亿元以内(含本数) |  | 综合价含主设(3千万元~1亿元以内部分)-甲供主材费(3千万元~1亿元以内部分)-甲供设备费(3千万元~1亿元以内部分) | 5.12
4 | 1.1.3 | 综合价1亿元以上 |  | 综合价含主设(1亿元以上部分)-甲供主材费(1亿元以上部分)-甲供设备费(1亿元以上部分) | 3.42
5 | 1.2 | 安全文明施工费(浮动奖励部分) |  | 安全防护、文明施工基本费 | 20
6 | 1.3 | 夜间施工增加费 |  | 综合价含主设-甲供主材费-甲供设备费 | 0.14
7 | 1.4 | 雨季施工增加费 |  | 综合价含主设-甲供主材费-甲供设备费 | 0.61
8 | 1.5 | 检验试验配合费 |  | 综合价含主设-甲供主材费-甲供设备费 | 0.11
合 计
编制人（造价人员）： 复核人（造价工程师）： 注：1 “项目名称”可根据海南省现行的计价定额设置。 2 按施工方案计算的措施费，若无“计算基础”和“费率”的数值，也可只填 “金额”数值，但应在备注栏说明施工方案出处或计算方法。

## 清-表6 其他项目清单与计价汇总表
（清-表6）
其他项目清单与计价汇总表
工程名称：桂林洋校区围墙维修项目 |  | 标段： |  |  | 第 1 页 共 1 页
序号 | 项目名称 |  | 金额（元） | 结算金额（元） |  | 备注
1 | 暂列金额
2 | 暂估价
2.1 | 材料暂估价
2.2 | 专业工程暂估价
3 | 计日工
4 | 总承包服务费
合 计 | [5 empty] | —

## 清-表7 规费、税金项目计价表
（清-表7）
规费、税金项目计价表
工程名称：桂林洋校区围墙维修项目 |  |  | 标段： |  | 第 1 页 共 1 页
序号 | 项目名称 | 计算基础 |  | 计算基数 |  | 计算费率(%) | 金额（元）
1 | 规费 | 其中：垃圾处置费+其中：社保费 |  | D1 + D2
1.1 | 其中：垃圾处置费
1.2 | 其中：社保费 | (分部分项定额人工费+单价措施定额人工费+分部分项定额机上人工费+单价措施定额机上人工费)*0.7 |  | (FBFX_DERGF+DJCS_DERGF+FBFX_DEJSRGF+DJCS_DEJSRGF)*0.7 |  | 23.5
2 | 税金 | 分部分项工程费+措施项目费+其他项目费+规费 |  | A+B+C+D |  | 9
合计
编制人（造价人员）： |  |  | 复核人（造价工程师）：
注：“项目名称”可根据海南省现行的计价定额设置。